## Sheet1
				Tabelle für Termin 3 und Termin 4

Termin 3	Was macht der Befehl?	rs1 or pc (to adder)	rs1 or pc (to alu_op1)	rs2 or literal (to alu_op2)	ALUOP (als Text)	Bemerkungen
Termin 4
LUI	Rd = 0 + lit	(do not care)	rs1(x0) 0	Literal 1	add
AUIPC	Rd = pc + lit	(do not care)	Pc 1	Literal 1	add
JAL	PC = PC + jumplit; / Rd = PC + 4	Pc 0	Pc 1	(do not care)	jal
JALR	PC = Rs1 + jumplit;	Rs1 1	Pc 1	(do not care)	jalr
BEQ..BGEU	if Rs1 .comp. Rs2 then / PC = PC + jumplit	Pc 0	Rs1 0	Rs2 0	BEQ/BGEU
LB..LHU	Rd = mem[Rs1+lit]	(do not care)	Rs1 0	Literal 1	add	Pipelinestufe ‘mem’ wird ‘rd = mem[aluout]’ zuweisen
SB..SW	mem[Rs1 + lit] = Rs2	(do not care)	Rs1 0	Literal 1	add	Pipelinestufe ‘mem’ wird ‘mem[aluout] = rs2’ zuweisen
addi..andi	Rd = Rs1 .op. Lit	(do not care)	Rs1 0	Literal 1	add/and
slli..srli	Rd = Rs1 .op. Lit(4 downto 0)	(do not care)	Rs1 0	Literal 1	sll/srl
srai	Rd = Rs1 >> lit(4 downto 0)	(do not care)	Rs1 0	Literal 1	sra
add..and	Rd = Rs1 .op. Rs2	(do not care)	Rs1 0	Rs2 0	add/and
sub	Rd = Rs1 – Rs2	(do not care)	Rs1 0	Rs2 0	sub
sra	Rd = Rs1 s>> Rs2	(do not care)	Rs1 0	Rs2 0	sra

Ab hier Notizen und Freitext: